## 明细表
项目名称：智慧食堂建设硬件采购
序号 | 明细项目 | 计量单位 |  | 备注
数量
一 | 智慧食堂建设硬件采购预算
（一） | 智慧食堂项目
1 | 管理一体机 | 台 | 1 | CPU核心数：≥6、配备GPU；内存：≥2G；FLASH：≥8G
2 | 智能验货机 | 台 | 1 | CPU核心数：≥6、配备GPU；内存：≥2G；FLASH：≥8G
3 | 库管手持机 | 台 | 1 | 用于仓库管理，包含入库管理、入库确认、出库管理、出库确认、盘点管理
4 | 智能留样仪 | 台 | 1 | 主机内核：瑞芯微®RK3566 四核64位A55处理器2.0GHz；4GB内存+32GB EMMC；
5 | 无线温湿度监测 | 个 | 1 | 支持冰箱、冷柜、冷库等，温湿度监测，温度监测范围-30 ~ 65℃，温湿度，通过网关上行
6 | 中心温度计 | 个 | 1 | 配备医用级别抗菌测温探针，尺寸超过29cm；
7 | 无线温度监测器广温型 | 台 | 1 | 支持从-50到130℃的适应超低温、超高温的感应探头，可监测极低冷冻设备、以及超过100度的高温消毒类设备，支持温度数据上报
8 | 无线温湿度监测 | 个 | 1 | 支持冰箱、冷柜、冷库等，温湿度监测，温度监测范围-30 ~ 65℃，温湿度，通过网关上行
9 | 无线智能开关面板 | 台 | 1 | 单路负载 3路开关，600W/路，每一路，支持一台、多台紫外灯、排风扇的接入控制
（二） | 卫星厨房数字化速烹系统
1 | 万能蒸烤箱(20层) | 台 | 1 | 含1台20层智能烹饪设备、1台配套推车，内置智能速烹系统
二 | 智慧食堂建设硬件采购预算
1 | 400万防油污半球摄像机 | 台 | 1 | 大华
2 | 硬盘（6T） | 台 | 1 | 希捷,ST6000NM019B
3 | 24口POE交换机 | 台 | 1 | 华为,S5735S-L24P4S-A2
4 | 硬盘录像机 | 台 | 1 | 大华,NVR4416-HDS3
5 | 行为分析算法终端 | 台 | 1 | 海康,康耐德PLC D2-TAGS01
6 | 机柜 | 台 | 1 | 慕胜华腾,9U
7 | 网线 | 米 | 1 | 国产六类,六类非屏蔽网线
8 | 电源线 | 米 | 1 | 珠江电力,阻燃2.5平方（RVV)三芯
9 | 无线路由器 | 台 | 1 | 华为,AR300
10 | 温湿度传感中继器(4G网关) | 台 | 1 | 东胜,DSGW-290
11 | 线管（金属） | 米 | 1 | 国强,JDG/KBG,DN25mm，1.5mm厚
12 | 机柜插排 | 个 | 1 | 正泰,适配
13 | 插座面板 | 个 | 1 | 正泰,适配
14 | 86电源盒 | 个 | 1 | 正泰,适配
15 | 配线架 | 个 | 1 | 正泰,适配
16 | 理线器 | 个 | 1 | 无,适配